## COMPLETA PREVEGETATA
| POLIFLOR | casella postale 153
| Soc.agr.s.s. | tel: +39 0546 44154
| Via Ravegnana, 326 | fax: +39 0546 44444
| 48018 Loc. Prada | mail: info@poliflor.net
| FAENZA (RA) – ITALY | P.I. e C.F. (VAT) 00578720393
CAPITOLATO COMPLETA PREVEGETATA - POLIFLOR
| CODICE | DESCRIZIONE | UM
1 | PS | Prevegetato di Sedum
CPL1
|  | Fornitura e stesura di sistema prevegetato tipo Completa di Poliflor dalle seguenti caratteristiche: elemento drenante in polipropilene rigenerato atossico, intasato di granello di pomice Ø 3-6, con funzione di drenaggio e ritenzione idrica (20 l/mq); substrato di coltivazione Vulcaflor composto da miscele di sabbia di lapillo, pomice Ø 3-6 zeolite e torba; composizione floristica alla consegna: miscela di Sedum spp. e Mesembriantemum cooperi; zolla esente da infestanti graminacee e dicotiledoni; ghiaia tonda Ø 20/25 su tutta la superficie, con funzione zavorrante e di regolazione microclimatica. Elemento modulare di 54 cm di lunghezza x 54 cm di larghezza per uno spessore di 9 cm. | m2
2 | GH | Ghiaia
GH1
|  | Fornitura e stesura di ghiaia tonda Ø 20/25 lungo il perimetro dell'area, con funzione drenante per una larghezza di 15 cm e spessore di 10 cm. | m3
3 | IRR | Impianto di irrigazione
IRR1
|  | Fornitura e installazione di impianto di irrigazione ad ala gocciolante Ø 16 mm con gocciolatori a spazio 30 (1,6 l/h). L'ala gocciolante dovrà essere posata sopra il feltro di protezione alle guaine antiradice, in corrispondenza degli interstizi lasciati dalle cuspidi, a intervalli regolari di circa 100 cm. Sono comprese centralina, elettrovalvola, raccorderia e quanto necessario al buon funzionamento dell'opera ( esclusi allacciamenti alla rete idrica ed elettrica) | m2

## COMPLETA INSTANT LIVING
| POLIFLOR | casella postale 153
| Soc.agr.s.s. | tel: +39 0546 44154
| Via Ravegnana, 326 | fax: +39 0546 44444
| 48018 Loc. Prada | mail: info@poliflor.net
| FAENZA (RA) – ITALY | P.I. e C.F. (VAT) 00578720393
SPECIFICATIONS: COMPLETA INSTANT LIVING - POLIFLOR
| CODICE | DESCRIZIONE | UM
1 | PS | Instant living Sedum
CPL1
|  | Supply and installation of a "Complete instant living" type system with the following characteristics: draining element in non-toxic regenerated polypropylene, blocked with pumice grains Ø 3-6, with drainage and water retention function (20 l / m2); Vulcaflor cultivation substrate composed of mixtures of lapillus sand, pumice Ø 3-6 zeolite and peat; floristic composition on delivery: mixture of Sedum spp. and Mesembriantemum cooperi; clod free of graminaceous and dicotyledon weeds; round gravel Ø 20/25 on the whole surface, with ballast function and microclimatic regulation. Modular element 54 cm long x 54 cm wide for a thickness of 9 cm. | m2
2 | GH | Gravel
GH1
|  | Supply and laying of round gravel Ø 20/25 along the perimeter of the area, with draining function for a width of 15 cm and a thickness of 10 cm. | m3
3 | IRR | Irrigation system
IRR1
|  | Supply and installation of Ø 16 mm dripline irrigation system with 30 paced (1.6 l / h) space drippers. The dripline must be placed on top of the protective felt against the root protection sleeves, at the gaps left by the cusps, at regular intervals of about 100 cm. Control unit, solenoid valve, fittings and everything necessary for the proper functioning of the work are included (excluding connections to the water and electricity network) | m2