## Geoflor (prato presistente)
| POLIFLOR | casella postale 153
| Soc.agr.s.s. | tel: +39 0546 44154
| Via Ravegnana, 326 | fax: +39 0546 44444
| 48018 Loc. Prada | mail: info@poliflor.net
| FAENZA (RA) – ITALY | P.I. e C.F. (VAT) 00578720393
|  | SPECIFICATIONS: PRE-EXISTING TURF LAWN + GEOFLOR | CAPITOLATO: PRATO ESISTENTE + GEOFLOR
| CODICE | DESCRIPTION | DESCRIZIONE | um | Prezzo/Price
1 | R |  | Riporti
R1
|  | Formation of load-bearing layer by supplying, laying and flattening of sands of lapillus f 0-5 mm for a thickness of 0.5 cm after settling. Subsequent base fertilization with macro and micro nutrients (N, P, K, Mg, Fe, etc.), light compaction on unsaturated material, with settling and subsequent refilling up to the final project dimensions. Price excluding transport, to be calculated separately. | Formazione di strato portante tramite fornitura, stesura e spianamento di sabbie di lapillo f 0-5 mm per uno spessore di 0,5 cm dopo assestamento. Successiva concimazione di fondo con macro e micro nutrienti (N, P, K, Mg, Fe, ecc.), leggera compattazione su materiale non saturo, con assestamento e successiva ricarica fino ad arrivare alle quote finali di progetto. Prezzo escluso di trasporto, da computarsi a parte. | mq | 1
R2
|  | Formation of load-bearing layer by supplying, laying and flattening of silica sands f 0-3 mm for a thickness of 0.5-1 cm after settling. Subsequent base fertilization with macro and micro nutrients (N, P, K, Mg, Fe, etc.), light compaction on unsaturated material, with settling and subsequent refilling up to the final project dimensions. Price excluding transport, to be calculated separately. | Formazione di strato portante tramite fornitura, stesura e spianamento di sabbie silicee f 0-3 mm per uno spessore di 0,5-1 cm dopo assestamento. Successiva concimazione di fondo con macro e micro nutrienti (N, P, K, Mg, Fe, ecc.), leggera compattazione su materiale non saturo, con assestamento e successiva ricarica fino ad arrivare alle quote finali di progetto. Prezzo escluso di trasporto, da computarsi a parte. | mq | 1
2 | GR | Grid | Grigliato
GR1
|  | Supply and installation of LD "Geoflor" PE grid, light rolling. Price excluding transport, to be calculated separately. | Fornitura e posa in opera di Griglia in PE LD "Geoflor", leggera rullatura. Prezzo escluso di trasporto, da computarsi a parte. | mq | 12

## Geoflor (semplice)
| POLIFLOR | casella postale 153
| Soc.agr.s.s. | tel: +39 0546 44154
| Via Ravegnana, 326 | fax: +39 0546 44444
| 48018 Loc. Prada | mail: info@poliflor.net
| FAENZA (RA) – ITALY | P.I. e C.F. (VAT) 00578720393
|  | SPECIFICATIONS: GEOFLOR UNIT PRICE LIST OF WORKS CARRIED OUT POLIFLOR | CAPITOLATO: GEOFLOR ELENCO PREZZI UNITARI OPERE COMPIUTE POLIFLOR
| CODICE/CODE | DESCRIPTION | DESCRIZIONE | um | Prezzo/Price
1 | TO | Weft / Warp fabric | Tessuto Trama/Ordito
TO1
|  | Supply and application of special warp weft type COMTRAC KN30, to increase the mechanical seal, to be folded for 30% on the coarsest draining horizon. Price excluding transport, to be calculated separately. | Fornitura e stesura di tessuto speciale trama ordito tipo COMTRAC KN30, per aumentare la tenuta meccanica, da ripiegarsi per un 30% sull'orizzonte drenante più grossolano. Prezzo escluso di trasporto, da computarsi a parte. | mq | 7.5
2 | RV | Volcanic materials carryovers | Riporti Vulcanici
OD1
|  | Formation of drainage horizon by supplying, spreading and flattening of lapilli sands ø 10/14 for a thickness of 20 cm after settling. Price excluding transport, to be calculated separately. | Formazione di orizzonte drenante tramite fornitura, stesura e spianamento di sabbie di lapillo ø 10/14 per uno spessore di cm 20 dopo assestamento. Prezzo escluso di trasporto, da computarsi a parte. | mq | 20
3 | SP | Load-bearing layer | Strato Portante
SP1
|  | Formation of the bearing layer of the lawn by supplying, spreading and flattening of special "POLIFLOR SP1" material, consisting of a mixture of siliceous-volcanic sands, mixed at the foot, with high infiltration capacity, according to the project dimensions: 30% lapillus ø 0-3, 30% silica sand ø 0-3, 40% lapillus ø 3-5. Subsequent fertilization with macro and micro nutrients (N, P, K, Mg, Fe, ...), light compaction on unsaturated material, with settling and subsequent refilling up to the final project dimensions for a horizon of 10 cm finished. Price excluding transport, to be calculated separately. | Formazione di strato portante il prato mediante fornitura, stesura e spianamento di materiale speciale "POLIFLOR SP1", costituito da una miscela di sabbie siliceo-vulcaniche, miscelate a pie' d'opera, ad elevata capacità di infiltrazione, secondo le quote di progetto: 30% di lapillo ø 0-3, 30% di sabbia silicea ø 0-3, 40% lapillo ø 3-5. Successiva concimazione di fondo con macro e micro nutrienti (N, P, K, Mg, Fe,...), leggera compattazione su materiale non saturo, con assestamento e successiva ricarica fino ad arrivare alle quote finali di progetto per orizzonte di 10 cm finito. Prezzo escluso di trasporto, da computarsi a parte. | mq | 13
4 | PZ | Turf lawn | Prato in Zolla
PZ 1
|  | Supply and laying of lawn in pre-cultivated "Country" sod, with the following characteristics: floristic composition on delivery with prevalence of Festuca arundinacea and Poa pratensis for the remaining% (all species in more varieties); lawn free from graminaceous and dicotyledon weeds; every supply placed in one day; clod of 2.50 m long x 0.4 m wide. The price is for lawn laid on site, excluding preparation fertilizations, further phytosanitary defense interventions and subsequent irrigations. Price excluding transport, to be calculated separately. | Fornitura e stesura di prato in zolla precoltivata "Country", dalle seguenti caratteristiche: composizione floristica alla consegna con prevalenza di Festuca arundinacea e Poa pratensis per la rimanente % (tutte le specie in più varietà); prato esente da infestanti graminacee e dicotiledoni; ogni fornitura posata in giornata; zolla di 2,50 m di lunghezza x 0,4 m di larghezza. Il prezzo si intende per prato posato in opera, escluse le concimazioni di preparazione, ulteriori interventi di difesa fitosanitaria e le successive irrigazioni. Prezzo escluso di trasporto, da computarsi a parte. | mq | 9
PZ 4
|  | Supply and laying of lawn in pre-cultivated "Duetto" sod, with the following characteristics: floristic composition on delivery with prevalence of Zoisya Japonica and Poa aracnifera for the remaining% (all species in more varieties); lawn free from graminaceous and dicotyledon weeds; every supply placed in one day; clod of 2.50 m long x 0.4 m wide. The price is for lawn laid on site, excluding preparation fertilizations, further phytosanitary defense interventions and subsequent irrigations. Price excluding transport, to be calculated separately. | Fornitura e stesura di prato in zolla precoltivata "Duetto", dalle seguenti caratteristiche: composizione floristica alla consegna con prevalenza di Zoisya Japonica e Poa aracnifera per la rimanente % (tutte le specie in più varietà); prato esente da infestanti graminacee e dicotiledoni; ogni fornitura posata in giornata; zolla di 2,50 m di lunghezza x 0,4 m di larghezza. Il prezzo si intende per prato posato in opera, escluse le concimazioni di preparazione, ulteriori interventi di difesa fitosanitaria e le successive irrigazioni. Prezzo escluso di trasporto, da computarsi a parte. | mq | 12
5 | GR | Grid | Grigliato
GR1
|  | Supply and installation of LD "Geoflor" PE grid, light rolling. Price excluding transport, to be calculated separately. | Fornitura e posa in opera di Griglia in PE LD "Geoflor", leggera rullatura. Prezzo escluso di trasporto, da computarsi a parte. | mq | 14

## Geoflor con sub-irrigazione
| POLIFLOR | casella postale 153
| Soc.agr.s.s. | tel: +39 0546 44154
| Via Ravegnana, 326 | fax: +39 0546 44444
| 48018 Loc. Prada | mail: info@poliflor.net
| FAENZA (RA) – ITALY | P.I. e C.F. (VAT) 00578720393
|  | SPECIFICATIONS: GEOFLOR WITH SUB-IRRIGATION UNIT PRICE LIST OF WORKS CARRIED OUT POLIFLOR | CAPITOLATO: GEOFLOR CON SUB-IRRIGAZIONE ELENCO PREZZI UNITARI OPERE COMPIUTE POLIFLOR
| CODICE/CODE | DESCRIPTION | DESCRIZIONE | um | PREZZO/PRICE
1 | TO | Weft / Warp fabric | Tessuto Trama/Ordito
TO1
|  | Supply and application of special warp weft type COMTRAC KN30, to increase the mechanical seal, to be folded for 30% on the coarsest draining horizon. Price excluding transport, to be calculated separately. | Fornitura e stesura di tessuto speciale trama ordito PLYDEX KN40, per aumentare la tenuta meccanica, da ripiegarsi per un 30% sull'orizzonte drenante più grossolano. Prezzo escluso di trasporto, da computarsi a parte. | mq | 2
2 | RV | Volcanic materials carryovers | Riporti Vulcanici
OD1
|  | Formation of a drainage horizon by supplying, laying and flattening of lapilli sands ø 40-80 for a thickness of 20 cm after settling. Price excluding transport, to be calculated separately. | Formazione di orizzonte drenante tramite fornitura, stesura e spianamento di sabbie di lapillo ø 40-80 per uno spessore di cm 20 dopo assestamento. Prezzo escluso di trasporto, da computarsi a parte. | mq | 10.5
3 | GT | Geotextile | Geotessile
GT!
|  | Supply and installation of special heat-sealed geotextile at 400 g / m2, specifically for reducing percolation and improving capillarity. Price excluding transport, to be calculated separately. | Fornitura e posa in opera di geotessile termosaldato speciale a 400 g/mq, specifico per la riduzione della percolazione e il miglioramento della capillarità. Prezzo escluso di trasporto, da computarsi a parte. | mq | 1.5
4 | SP | Load-bearing layer | Strato Portante
SP1
|  | Formation of the bearing layer of the lawn by supplying, spreading and flattening of special "POLIFLOR SP1" material, consisting of a mixture of siliceous-volcanic sands, mixed at work, with high infiltration capacity, according to the project dimensions: 30% lapillus ø 0-3, 30% siliceous sand ø 0-3, 40% lapillus ø 3-5. Slight compaction on unsaturated material, with settling and subsequent reloading up to the final project dimensions for a finished 5 cm horizon. Price excluding transport, to be calculated separately. | Formazione di strato portante il prato mediante fornitura, stesura e spianamento di materiale speciale "POLIFLOR SP1", costituito da una miscela di sabbie siliceo-vulcaniche, miscelate a pie' d'opera, ad elevata capacità di infiltrazione, secondo le quote di progetto: 30% di lapillo ø 0-3, 30% di sabbia silicea ø 0-3, 40% lapillo ø 3-5. Leggera compattazione su materiale non saturo, con assestamento e successiva ricarica fino ad arrivare alle quote finali di progetto per orizzonte di 5 cm finito. Prezzo escluso di trasporto, da computarsi a parte. | mq | 3.1
5 | IS-IRR | Sub-irrigation system | Impianto Sub-irrigazione
IS-IRR1
|  | Realization of irrigation system for sub-irrigation, by supplying and installing a self-compensating dripline, including fittings and excluding connections to the water network and a control unit for the lines, for surface areas <1000 m2. Price excluding transport, to be calculated separately. | Realizzazione di impianto di irrigazione per sub-irrigazione, mediante fornitura e posa in opera di ala gocciolante autocompensante, compresa di raccordi ed esclusa di collegamenti alla rete idrica e di centralina di controllo delle linee, per aree di superficie < 1000 mq. Prezzo escluso di trasporto, da computarsi a parte. | mq | 8.5
IS-IRR2
|  | Construction of an irrigation system for sub-irrigation, by supplying and installing a self-compensating dripline, including fittings and excluding connections to the water network and a control unit for the lines, for surface areas> 1000 m2. Price excluding transport, to be calculated separately. | Realizzazione di impianto di irrigazione per sub-irrigazione, mediante fornitura e posa in opera di ala gocciolante autocompensante, compresa di raccordi ed esclusa di collegamenti alla rete idrica e di centralina di controllo delle linee, per aree di superficie > 1000 mq. Prezzo escluso di trasporto, da computarsi a parte. | mq | 5
6 | SP | Load-bearing layer | Strato Portante
SP 1
|  | Formation of the bearing layer of the lawn by supplying, spreading and flattening of special "POLIFLOR SP1" material, consisting of a mixture of siliceous-volcanic sands, mixed at the foot, with high infiltration capacity, according to the project dimensions: 30% lapillus ø 0-3, 30% silica sand ø 0-3, 40% lapillus ø 3-5. Subsequent fertilization with macro and micro nutrients (N, P, K, Mg, Fe, ...), light compaction on unsaturated material, with settling and subsequent refilling up to the final project dimensions for a horizon of 10 cm finished. Price excluding transport, to be calculated separately. | Formazione di strato portante il prato mediante fornitura, stesura e spianamento di materiale speciale "POLIFLOR SP1", costituito da una miscela di sabbie siliceo-vulcaniche, miscelate a pie' d'opera, ad elevata capacità di infiltrazione, secondo le quote di progetto: 30% di lapillo ø 0-3, 30% di sabbia silicea ø 0-3, 40% lapillo ø 3-5. Successiva concimazione di fondo con macro e micro nutrienti (N, P, K, Mg, Fe,...), leggera compattazione su materiale non saturo, con assestamento e successiva ricarica fino ad arrivare alle quote finali di progetto per orizzonte di 10 cm finito. Prezzo escluso di trasporto, da computarsi a parte. | mq | 6.2
SP3
|  | Formation of a protective layer of the underlying volcanic sands, by supplying, laying and flattening of silica sands f 0/3 mm for a thickness of 1.5 cm after settling. Subsequent base fertilization with macro and micro nutrients (N, P, K, Mg, Fe, etc.), light compaction on unsaturated material, with settling and subsequent refilling up to the final project dimensions. Price excluding transport, to be calculated separately. | Formazione di strato di protezione delle sottostanti sabbie vulcaniche, tramite fornitura, stesura e spianamento di sabbie silicee f 0/3 mm per uno spessore di 1,5 cm dopo assestamento. Successiva concimazione di fondo con macro e micro nutrienti (N, P, K, Mg, Fe, ecc.), leggera compattazione su materiale non saturo, con assestamento e successiva ricarica fino ad arrivare alle quote finali di progetto. Prezzo escluso di trasporto, da computarsi a parte. | mq | 0.75
7 | PZ | Tuf lawn | Prato in Zolla
PZ 1
|  | Supply and laying of pre-cultivated "Country" sod lawn, with the following characteristics: floristic composition on delivery with prevalence of Festuca arundinacea and Poa pratensis for the remaining% (all species in more varieties); lawn free from graminaceous and dicotyledon weeds; every supply placed in one day; clod of 2.50 m long x 0.4 m wide. The price is for lawn laid on site, excluding preparation fertilizations, further phytosanitary defense interventions and subsequent irrigations. Price excluding transport, to be calculated separately. | Fornitura e stesura di prato in zolla precoltivata "Country", dalle seguenti caratteristiche: composizione floristica alla consegna con prevalenza di Festuca arundinacea e Poa pratensis per la rimanente % (tutte le specie in più varietà); prato esente da infestanti graminacee e dicotiledoni; ogni fornitura posata in giornata; zolla di 2,50 m di lunghezza x 0,4 m di larghezza. Il prezzo si intende per prato posato in opera, escluse le concimazioni di preparazione, ulteriori interventi di difesa fitosanitaria e le successive irrigazioni. Prezzo escluso di trasporto, da computarsi a parte. | mq | 7
PZ 4
|  | Supply and laying of lawn in pre-cultivated "Duetto" sod, with the following characteristics: floristic composition on delivery with prevalence of Cynodon dactylon and Poa pratensis for the remaining% (all species in more varieties); lawn free from graminaceous and dicotyledon weeds; every supply placed in one day; clod of 2.50 m long x 0.4 m wide. The price is for lawn laid on site, excluding preparation fertilizations, further phytosanitary defense interventions and subsequent irrigations. Price excluding transport, to be calculated separately. | Fornitura e stesura di prato in zolla precoltivata "Duetto", dalle seguenti caratteristiche: composizione floristica alla consegna con prevalenza di Cynodon dactylon e Poa pratensis per la rimanente % (tutte le specie in più varietà); prato esente da infestanti graminacee e dicotiledoni; ogni fornitura posata in giornata; zolla di 2,50 m di lunghezza x 0,4 m di larghezza. Il prezzo si intende per prato posato in opera, escluse le concimazioni di preparazione, ulteriori interventi di difesa fitosanitaria e le successive irrigazioni. Prezzo escluso di trasporto, da computarsi a parte. | mq | 7.25
8 | GR | Grid | Grigliato
GR1
|  | Supply and installation of LD "Geoflor" PE grid, light rolling. Price excluding transport, to be calculated separately. | Fornitura e posa in opera di Griglia in PE LD "Geoflor", leggera rullatura. Prezzo escluso di trasporto, da computarsi a parte. | mq | 12

## Geoflor (camionabile_heavy vehi
| POLIFLOR | casella postale 153
| Soc.agr.s.s. | tel: +39 0546 44154
| Via Ravegnana, 326 | fax: +39 0546 44444
| 48018 Loc. Prada | mail: info@poliflor.net
| FAENZA (RA) – ITALY | P.I. e C.F. (VAT) 00578720393
|  | SPECIFICATIONS: GEOFLOR FOR HEAVY WEIGHT VEHICLES UNIT PRICE LIST OF WORKS CARRIED OUT POLIFLOR | CAPITOLATO: GEOFLOR CAMIONABILE ELENCO PREZZI UNITARI OPERE COMPIUTE POLIFLOR
| CODICE/CODE | DESCRIPTION | DESCRIZIONE | um | Prezzo/Price
1 | TO | Weft / Warp fabric | Tessuto Trama/Ordito
TO1
|  | Supply and laying of special warp weft PLYDEX KN40, to increase the mechanical seal, to be folded for 30% on the coarsest draining horizon. Price excluding transport, to be calculated separately. | Fornitura e stesura di tessuto speciale trama ordito PLYDEX KN40, per aumentare la tenuta meccanica, da ripiegarsi per un 30% sull'orizzonte drenante più grossolano. Prezzo escluso di trasporto, da computarsi a parte. | mq | 2
2 | R | Carryovers | Riporti
| OD1 | Orizzonte drenante | Orizzonte drenante
|  | Formation of draining horizon by supplying, spreading and rolling of coarse scree, ø 30-40 mm split for a thickness of 35 cm after settling. Price excluding transport, to be calculated separately. | Formazione di orizzonte drenante tramite fornitura, stesura e rullatura di ghiaione grosso, spaccato ø 30-40 mm per uno spessore di cm 35 dopo assestamento. Prezzo escluso di trasporto, da computarsi a parte. | mq | 20
3 | GT | Geotextile | Geotessile
GT1
|  | Supply and installation of special heat-sealed geotextile at 400 g / m2, specifically for reducing percolation and improving capillarity. Price excluding transport, to be calculated separately. | Fornitura e posa in opera di geotessile termosaldato speciale a 400 g/mq, specifico per la riduzione della percolazione e il miglioramento della capillarità. Prezzo escluso di trasporto, da computarsi a parte. | mq | 1.5
4 | SP | Load-bearing layer | Strato Portante
SP1
|  | Formation of the bearing layer of the lawn by supplying, laying and flattening of special "VULCAFLOR" material, made up of a mixture of siliceous-volcanic sands, mixed at work, with high infiltration capacity, according to the project dimensions: 30 % lapillus ø 0-3, 30% siliceous sand ø 0-3, 40% lapillus ø 3-5. Slight compaction on unsaturated material, with settling and subsequent reloading up to the final project dimensions, for a finished 5 cm horizon. Price excluding transport, to be calculated separately. | Formazione di strato portante il prato mediante fornitura, stesura e spianamento di materiale speciale "VULCAFLOR", costituito da una miscela di sabbie siliceo-vulcaniche, miscelate a pie' d'opera, ad elevata capacità di infiltrazione, secondo le quote di progetto: 30% di lapillo ø 0-3, 30% di sabbia silicea ø 0-3, 40% lapillo ø 3-5. Leggera compattazione su materiale non saturo, con assestamento e successiva ricarica fino ad arrivare alle quote finali di progetto, per orizzonte di 5 cm finito. Prezzo escluso di trasporto, da computarsi a parte. | mq | 3.1
5 | IS-IRR | Sub-irrigation system | Impianto Sub-irrigazione
IS-IRR1
|  | Realization of irrigation system for sub-irrigation, by supplying and installing a self-compensating dripline, including fittings and excluding connections to the water network and a control unit for the lines, for surface areas <1000 m2. Price excluding transport, to be calculated separately. | Realizzazione di impianto di irrigazione per sub-irrigazione, mediante fornitura e posa in opera di ala gocciolante autocompensante, compresa di raccordi ed esclusa di collegamenti alla rete idrica e di centralina di controllo delle linee, per aree di superficie < 1000 mq. Prezzo escluso di trasporto, da computarsi a parte. | mq | 8.5
IS-IRR2
|  | Construction of an irrigation system for sub-irrigation, by supplying and installing a self-compensating dripline, including fittings and excluding connections to the water network and a control unit for the lines, for surface areas> 1000 m2. Price excluding transport, to be calculated separately. | Realizzazione di impianto di irrigazione per sub-irrigazione, mediante fornitura e posa in opera di ala gocciolante autocompensante, compresa di raccordi ed esclusa di collegamenti alla rete idrica e di centralina di controllo delle linee, per aree di superficie > 1000 mq. Prezzo escluso di trasporto, da computarsi a parte. | mq | 5
6 | SP | Load-bearing layer | Strato Portante
SP1.1
|  | Formation of the bearing layer of the lawn by supplying, laying and flattening of special "VULCAFLOR" material, made up of a mixture of siliceous-volcanic sands, mixed at work, with high infiltration capacity, according to the project dimensions: 30 % lapillus ø 0-3, 30% siliceous sand ø 0-3, 40% lapillus ø 3-5. Subsequent fertilization with macro and micro nutrients (N, P, K, Mg, Fe, ...), light compaction on unsaturated material, with settling and subsequent refilling up to the final project dimensions for a horizon of 10 cm finished. Price excluding transport, to be calculated separately. | Formazione di strato portante il prato mediante fornitura, stesura e spianamento di materiale speciale "VULCAFLOR", costituito da una miscela di sabbie siliceo-vulcaniche, miscelate a pie' d'opera, ad elevata capacità di infiltrazione, secondo le quote di progetto: 30% di lapillo ø 0-3, 30% di sabbia silicea ø 0-3, 40% lapillo ø 3-5. Successiva concimazione di fondo con macro e micro nutrienti (N, P, K, Mg, Fe,...), leggera compattazione su materiale non saturo, con assestamento e successiva ricarica fino ad arrivare alle quote finali di progetto per orizzonte di 10 cm finito. Prezzo escluso di trasporto, da computarsi a parte. | mq | 6.2
SP3
|  | Formation of a protective layer of the underlying volcanic sands, by supplying, laying and flattening of silica sands f 0/3 mm for a thickness of 1.5 cm after settling. Subsequent base fertilization with macro and micro nutrients (N, P, K, Mg, Fe, etc.), light compaction on unsaturated material, with settling and subsequent refilling up to the final project dimensions. Price excluding transport, to be calculated separately. | Formazione di strato di protezione delle sottostanti sabbie vulcaniche, tramite fornitura, stesura e spianamento di sabbie silicee f 0/3 mm per uno spessore di 1,5 cm dopo assestamento. Successiva concimazione di fondo con macro e micro nutrienti (N, P, K, Mg, Fe, ecc.), leggera compattazione su materiale non saturo, con assestamento e successiva ricarica fino ad arrivare alle quote finali di progetto. Prezzo escluso di trasporto, da computarsi a parte. | mq | 0.75
7 | PZ | Turf lawn | Prato in Zolla
PZ1.1
|  | Supply and laying of pre-cultivated "Country" sod lawn, with the following characteristics: floristic composition on delivery with prevalence of Festuca arundinacea and Poa pratensis for the remaining% (all species in more varieties); lawn free from graminaceous and dicotyledon weeds; every supply placed in one day; clod of 2.50 m long x 0.4 m wide. The price is for lawn laid on site, excluding preparation fertilizations, further phytosanitary defense interventions and subsequent irrigations. Price excluding transport, to be calculated separately. | Fornitura e stesura di prato in zolla precoltivata "Country", dalle seguenti caratteristiche: composizione floristica alla consegna con prevalenza di Festuca arundinacea e Poa pratensis per la rimanente % (tutte le specie in più varietà); prato esente da infestanti graminacee e dicotiledoni; ogni fornitura posata in giornata; zolla di 2,50 m di lunghezza x 0,4 m di larghezza. Il prezzo si intende per prato posato in opera, escluse le concimazioni di preparazione, ulteriori interventi di difesa fitosanitaria e le successive irrigazioni. Prezzo escluso di trasporto, da computarsi a parte. | mq | 7
PZ4.1
|  | Supply and laying of lawn in pre-cultivated "Duetto" sod, with the following characteristics: floristic composition on delivery with prevalence of Cynodon dactylon and Poa pratensis for the remaining% (all species in more varieties); lawn free from graminaceous and dicotyledon weeds; every supply placed in one day; clod of 2.50 m long x 0.4 m wide. The price is for lawn laid on site, excluding preparation fertilizations, further phytosanitary defense interventions and subsequent irrigations. Price excluding transport, to be calculated separately. | Fornitura e stesura di prato in zolla precoltivata "Duetto", dalle seguenti caratteristiche: composizione floristica alla consegna con prevalenza di Cynodon dactylon e Poa pratensis per la rimanente % (tutte le specie in più varietà); prato esente da infestanti graminacee e dicotiledoni; ogni fornitura posata in giornata; zolla di 2,50 m di lunghezza x 0,4 m di larghezza. Il prezzo si intende per prato posato in opera, escluse le concimazioni di preparazione, ulteriori interventi di difesa fitosanitaria e le successive irrigazioni. Prezzo escluso di trasporto, da computarsi a parte. | mq | 7.25
8 | GR | Grid | Grigliato
GR1
|  | Supply and installation of LD "Geoflor" PE grid, light rolling. Price excluding transport, to be calculated separately. | Fornitura e posa in opera di Griglia in PE LD "Geoflor", leggera rullatura. Prezzo escluso di trasporto, da computarsi a parte. | mq | 12

## Geoflor su ghiaia_with gravel
| POLIFLOR | casella postale 153
| Soc.agr.s.s. | tel: +39 0546 44154
| Via Ravegnana, 326 | fax: +39 0546 44444
| 48018 Loc. Prada | mail: info@poliflor.net
| FAENZA (RA) – ITALY | P.I. e C.F. (VAT) 00578720393
|  | SPECIFICATIONS: GEOFLOR WITH GRAVEL UNIT PRICE LIST OF WORKS CARRIED OUT POLIFLOR | CAPITOLATO: GEOFLOR SU GHIAIA ELENCO PREZZI UNITARI OPERE COMPIUTE POLIFLOR
| CODICE/CODE | DESCRIPTION | DESCRIZIONE | um | Prezzo/Price
1 | TO | Weft / Warp fabric | Tessuto Trama/Ordito
TO1
|  | Supply and application of special warp weft PLYDEX KN40, to increase the lift, to be folded up for 30% on the coarsest draining horizon. Price excluding transport, to be calculated separately. | Fornitura e stesura di tessuto speciale trama ordito PLYDEX KN40, per aumentare la portanza, da ripiegarsi per un 30% sull'orizzonte drenante più grossolano. Prezzo escluso di trasporto, da computarsi a parte. | mq | 1.5
2 | SP | Load bearing layer | Strato Portante
SP 4
|  | Formation of load-bearing layer by supply, spreading and flattening of broken scree f 30-40mm, for a thickness of 20-25 cm after settling. Price excluding transport, to be calculated separately. | Formazione di strato portante tramite fornitura, stesura e spianamento di ghiaione spezzato f 30-40mm, per uno spessore di 20-25 cm dopo assestamento. Prezzo escluso di trasporto, da computarsi a parte. | mq | 14
3 | SF | Top layer | Strato Finale
SF1
|  | Formation of final layer by supply, spreading and flattening of fine gravel f 3-6mm, for a thickness of 1.5 cm after settling. Price excluding transport, to be calculated separately. | Formazione di strato finale tramite fornitura, stesura e spianamento di ghiaia fine f 3-6mm, per uno spessore di 1,5 cm dopo assestamento. Prezzo escluso di trasporto, da computarsi a parte. | mq | 1.5
4 | GR | Grid | Grigliato
GR2
|  | Supply and installation of LD "Geoflor" PE grid, light rolling, supply and spreading, up to infill of the grid, of broken gravel f 4/10 for a thickness of 2.5 cm. Price excluding transport, to be calculated separately. | Fornitura e posa in opera di Griglia in PE LD "Geoflor", leggera rullatura, fornitura e stesura, fino ad intaso della griglia, di ghiaia spezzata f 4/10 per uno spessore di 2,5 cm. Prezzo escluso di trasporto, da computarsi a parte. | mq | 15